## Arkusz1
Załącznik nr 9
PRZEDMIAR
NA USŁUGI W ZAKRESIE BIEŻĄCEGO UTRZYMANIA DRÓG BĘDĄCYCH W ZARZĄDZIE ZAMAWIAJĄCEGO
Lp. | Nr w ST | Asortyment Robót | J.m. | Ilość
CZĘŚĆ - A, ZAKUP USŁUG REMONTOWYCH
1. | 1.1 | Remont nawierzchni bitumicznej o gr 4cm emulsjami i grysem bazaltowym na gorąco Obejmuje - materiał - transport materiału - oczyszczenie podbudowy - rozłożenie grysu i emulsji - wyrównanie powierzchni - wałowanie powierzchni - oczyszczenie nawierzchni z nadmiaru grysu | m2 | 50
2. | 1.2 | Remont nawierzchni bitumicznej o gr 4cm w technologii na gorąco Obejmuje - materiał - transport materiału - przycięcie krawędzi - oczyszczenie podbudowy - skropienie podbudowy emulsją asfaltową - rozłożenie masy bitumicznej - wyrównanie powierzchni - wałowanie powierzchni - uszczelnienie krawędzi masą asfaltową | m2 | 40
3. | 1.3 | Naprawa nawierzchni gruntowej z ulepszeniem na grubość 10cm rozłożonego materiału(z ceną materiału)-mieszanka optymalna frakcji 0/31,5mm. Obejmuje - materiał - transport materiału - profilowanie podłoża równiarką - rozłożenie materiału ulepszającego - profilowanie nawierzchni ulepszonej równiarką - wałowanie nawierzchni ulepszonej | m2 | 6250
4. | 1.3 | Naprawa nawierzchni gruntowej z ulepszeniem na grubość 6 cm rozłożonego materiału (z ceną materiału) - mieszanka optymalna frakcji 0/31,5mm. Obejmuje - materiał - transport materiału - profilowanie podłoża równiarką - rozłożenie materiału ulepszającego - profilowanie nawierzchni ulepszonej równiarką - wałowanie nawierzchni ulepszonej | m2 | 400
5. | 1.3 | Remont rowów drogowych Obejmuje - odmulenie dna rowu - profilowanie dna, skarp i przeciwskarp - wywiezienie nadmiaru urobku (Zamawiający nie wskazuje miejsca wywozu) | m3 | 170
6. | 1.3 | Czyszczenie przepustów od Ø 400mm do Ø 600mm pod drogami Obejmuje - oczyszczenie rur przepustowych - wywiezienie nadmiaru urobku (Zamawiający nie wskazuje miejsca wywozu) | m | 12
RAZEM CZĘŚĆ - A
CZĘŚĆ - B, ZAKUP MATERIAŁÓW
7. | 1.5 | Wykonanie (zamontowanie) prefabrykowanych przyczółków przepustów Ø400mm Obejmuje - materiał - transport materiału - roboty ziemne - montaż prefabrykatu - wykonanie izolacji przeciwwilgociowej - wywiezienie nadmiaru urobku (Zamawiający nie wskazuje miejsca wywozu) | szt. | 24
8. | 1.5 | Wykonanie przepustów z rur PEHD o śr.Ø400mm Obejmuje - materiał - transport materiału - roboty ziemne - wykonanie fundamentu żwirowego - ułożenie rury przepustowej - obsypka rury piaskiem - zagęszczenie obsypki - wywiezienie nadmiaru urobku (Zamawiający nie wskazuje miejsca wywozu) | m | 72
RAZEM CZĘŚĆ - B
CZĘŚĆ - C, ZAKUP USŁUG POZOSTAŁYCH
9. | 1.6' | Wykonanie wygrodzenia stalowego, segmentowego U-12a | mb | 24
10. | 1.3 | Naprawa nawierzchni gruntowej przy użyciu równiarki Obejmuje - profilowanie nawierzchni drogi | Godz. | 32
11. | 1.10 | Usunięcie ziemi urodzajnej (humusu) Obejmuje - odspojenie gruntu - załadunek i odwóz urobku (Zamawiający nie wskazuje miejsca wywozu) | m2 | 100
12. | 1.4 | Wykonanie podbudowy z gruntu stabilizowanego cementem 5MPa o gr. 10cm Obejmuje - materiał - transport materiału - wyrównanie podłoża - ułożenie warstwy podbudowy - wyprofilowanie podbudowy - zagęszczenie podbudowy - pielęgnacja podbudowy (posypywnie piaskiem i podlewanie wodą) | m2 | 50
13. | 1.4 | Wykonanie robót ziemnych koparką z odwozem na odl. do 5km Obejmuje - wykonanie wykopu - odwóz urobku (Zamawiający nie wskazuje miejsca wywozu) | m3 | 150
14. | 1.5 | Usunięcie drzew o średnicy do 50cm Obejmuje - wycięcie drzewa - Usunięcie karpy - usunięcie (wywiezienie) materiału z wycinki. (Zamawiający nie wskazuje miejsca wywozu) | szt. | 10
15. | 1.5 | Usunięcie drzew o średnicy do 100cm Obejmuje - wycięcie drzewa - Usunięcie karpy - usunięcie (wywiezienie) materiału z wycinki. (Zamawiający nie wskazuje miejsca wywozu) | szt. | 2
16. | 1.5 | Usunięcie karp drzew o średnicy do 150cm Obejmuje - Usunięcie karpy - usunięcie (wywiezienie) materiału. (Zamawiający nie wskazuje miejsca wywozu) | szt. | 5