## Arkusz1
Lp. | Indeks | Nazwa | Obmiar | Jednostka miary | Norma | Ilość
1 | KNR-W 2-15 0404-04 | Rurociągi w instalacjach c.o. z tworzyw sztucznych o śr. zewnętrznej 40 mm o połączeniach zgrzewanych na ścianach w budynkach | 14 | m
2 | KNR-W 2-15 0404-03 | Rurociągi w instalacjach c.o. z tworzyw sztucznych o śr. zewnętrznej 32 mm o połączeniach zgrzewanych na ścianach w budynkach | 16 | m
3 | KNR-W 2-15 0404-02 | Rurociągi w instalacjach c.o. z tworzyw sztucznych o śr. zewnętrznej 25 mm o połączeniach zgrzewanych na ścianach w budynkach | 13.5 | m
4 | KNR-W 2-15 0404-01 | Rurociągi w instalacjach c.o. z tworzyw sztucznych o śr. zewnętrznej 20 mm o połączeniach zgrzewanych na ścianach w budynkach | 31 | m
5 | KNR-W 2-15 0404-01 | Rurociągi w instalacjach c.o. z tworzyw sztucznych o śr. zewnętrznej 16 mm o połączeniach zgrzewanych na ścianach w budynkach | 49 | m
6 | KNR-W 2-15 0103-04 | Rurociągi stalowe ocynkowane o śr. nominalnej 32 mm o połączeniach gwintowanych na ścianach w bud. mieszkalnych | 1.5 | m
7 | KNR-W 2-15 0126-01 | Próba szczelności instalacji wodociągowych z rur żeliwnych, stalowych i miedzianych w budynkach mieszkalnych (rurociąg o śr. do 65 mm) | 1.5 | m
8 | KNR-W 2-15 0127-03 | Próba szczelności instalacji wodociągowych z rur z tworzyw sztucznych w budynkach niemieszkalnych (rurociąg o śr. do 63 mm) | 123.5 | m
9 | KNR-W 2-15 0128-01 | Płukanie instalacji wodociągowej w budynkach mieszkalnych | 123.5 | m
10 | KNR 2-15 0108-02 | Dodatkowe nakłady na wykonanie obustronnych podejść o śr. 20 mm do wodomierzy skrzydelkowych | 1 | kpl.
11 | KNR 2-15 0118-01 | Wodomierze skrzydełkowe o śr.nom. 15-20 mm | 1 | szt.
12 | KNR 2-15 0112-04 | Zawór antyskażeniowy o śr.nom. 32 mm | 1 | szt.
13 | KNR 2-15 0112-04 | Zawory przelotowe kulowe sieci wodociągowych o śr.nom. 32 mm | 1 | szt.
14 | KNR 2-15 0112-03 | Zawory przelotowe kulowe sieci wodociągowych o śr.nom. 25 mm | 3 | szt.
15 | KNR 2-15 0112-02 | Zawory przelotowe kulowe sieci wodociągowych o śr.nom. 20 mm | 6 | szt.
16 | KNR 2-15 0112-01 | Zawory przelotowe kulowe sieci wodociągowych o śr.nom. 15 mm | 2 | szt.
17 | KNR 2-15 0112-02 | Zawory zwrotne sieci wodociągowych o śr.nom. 20 mm | 3 | szt.
18 | KNR 2-15 0114-01 | Zawory czerpalne o śr.nom. 15 mm ze złączką do węża | 2 | szt.
19 | KNR 2-15 0114-01 | Zawory do płuczki o śr.nom. 15 mm | 8 | szt.
20 | KNR 2-15 0115-01 | Baterie umywalkowe ścienne o śr.nom. 15 mm | 10 | szt.
21 | KNR 2-15 0115-01 | Baterie zmywakowe ścienne o śr.nom. 15 mm | 1 | szt.
22 | KNR 2-15 0115-04 | Baterie natryskowe ścienne o śr.nom. 15 mm | 3 | szt.
23 | KNR 2-15 0121-01 | Podgrzewacze elektryczne pojemnosciowe o poj. 80 dm3 | 3 | kpl.
24 | KNR-W 2-15 0116-01 | Dodatki za podejścia dopływowe w rurociągach z tworzyw sztucznych do zaworów czerpalnych, baterii, mieszaczy, hydrantów itp. o połączeniu sztywnym o śr. zewnętrznej 16 mm | 30 | szt.
25 | KNR-W 2-15 0116-02 | Dodatki za podejścia dopływowe w rurociągach z tworzyw sztucznych do zaworów czerpalnych, baterii, mieszaczy, hydrantów itp. o połączeniu sztywnym o śr. zewnętrznej 25 mm | 6 | szt.
26 | KNR-W 2-15 0116-07 | Dodatki za podejścia dopływowe w rurociągach z tworzyw sztucznych do zaworów czerpalnych, baterii, płuczek o połączeniu elastycznym z tworzywa o śr. zewnętrznej 16 mm | 8 | szt.
27 | KNR 0-34 0101-04 | Izolacja rurociągów śr.40 mm otulinami - jednowarstwowymi gr.9 mm (E) | 14 | m
28 | KNR 0-34 0101-04 | Izolacja rurociągów śr.32 mm otulinami - jednowarstwowymi gr.9 mm (E) | 16 | m
29 | KNR 0-34 0101-04 | Izolacja rurociągów śr.25 mm otulinami - jednowarstwowymi gr.9 mm (E) | 13.5 | m
30 | KNR 0-34 0101-02 | Izolacja rurociągów śr.20 mm otulinami - jednowarstwowymi gr.6 mm (C) | 31 | m
31 | KNR 0-34 0101-01 | Izolacja rurociągów śr.16 mm otulinami - jednowarstwowymi gr.6 mm (C) | 49 | m
32 | KNR 2-01 0317-02 | Wykopy liniowe pod fundamenty, rurociągi, kolektory w gruntach suchych kat.III-IV z wydobyciem urobku łopatą lub wyciągiem ręcznym głębokość do 1.5 m | 6.5 | m3
33 | KNR 2-18 0501-01 | Kanały rurowe - podłoża z materiałów sypkich o grub.10 cm | 5 | m2
34 | KNR-W 2-18 0408-02 | Kanały z rur PVC łączonych na wcisk o śr. zewn. 160 mm | 5 | m
35 | KNR-W 2-18 0517-02 | Studzienki kanalizacyjne systemowe o śr 425 mm - zamknięcie rurą teleskopową | 1 | szt
36 | KNR 2-01 0320-02 | Zasypywanie wykopów liniowych o ścianach pionowych głębokości do 1.5 m kat.gr.III-IV | 6.2 | m3
37 | KNR 4-01 0106-01 | Wykopy nieumocnione o ścianach pionowych wykonywane wewnątrz budynku z odrzuceniem na odl.do 3 m | 21.9 | m3
38 | KNR 2-18 0501-01 | Kanały rurowe - podłoża z materiałów sypkich o grub.10 cm | 23.6 | m2
39 | KNR 4-01 0105-02 | Zasypanie wykopów ziemią z ukopów z przerzutem ziemi na odległość do 3 m i ubiciem warstwami co 15 cm w gr.kat. III | 18.98 | m3
40 | KNR 4-01 0105-04 | Przewóz ziemi taczkami na odległość do 10 m w gr.kat. I-II | 2.36 | m3
41 | KNR 4-01 0105-07 | Przewóz ziemi taczkami - dodatek za każde nast. 10 m | 2.36 | m3
42 | KNR 4-01 0105-05 | Przewóz ziemi taczkami na odległość do 10 m w gr.kat. III | 2.92 | m3
43 | KNR 4-01 0105-07 | Przewóz ziemi taczkami - dodatek za każde nast. 10 m | 2.92 | m3
44 | KNR-W 2-18 0408-02 | Kanały z rur PVC łączonych na wcisk o śr. zewn. 160 mm | 5 | m
45 | KNR 2-15 0228-04 | Rurociągi z PCW o śr. 160 mm w gotowych wykopach , wewnątrz budynków | 11.5 | m
46 | KNR 2-15 0228-03 | Rurociągi z PCW o śr. 110 mm w gotowych wykopach , wewnątrz budynków | 17 | m
47 | KNR 2-15 0228-01 | Rurociągi z PCW o śr. 50 mm w gotowych wykopach , wewnątrz budynków | 6 | m
48 | KNR 2-15 0205-04 | Montaż rurociągów z PCW o śr. 110 mm na ścianach z łączeniem metodą wciskową | 36 | m
49 | KNR 2-15 0205-02 | Montaż rurociągów z PCW o śr. 50 mm na ścianach z łączeniem metodą wciskową | 6 | m
50 | KNR 2-15 0205-01 | Montaż rurociągów z PCW o śr. 32- 40 mm na ścianach z łączeniem metodą wciskową | 7 | m
51 | KNR 2-15 0209-06 | Montaż rur wywiewnych z PCV o śr. 100 mm | 6 | szt.
52 | KNR 2-15 0217-02 | Montaż czyszczaków kanalizacyjnych z PCW o śr.zewn. 110 mm łaczonych metodą wciskową | 6 | szt.
53 | KNR 2-15 0217-01 | Montaż zaworow napowietrzająco-odpowietrzających o śr.5 0 mm | 1 | szt.
54 | KNR 2-15 0213-01 | Montaż syfonów brodzikowych | 3 | szt.
55 | KNR 2-15 0213-01 | Montaż syfonów zlewowych | 1 | szt.
56 | KNR 2-15 0223-02 | Montaż brodzików natryskowych z tworzywa sztucznego | 3 | kpl.
57 | kalkulacja własna | Montaż kabiny natryskowej | 3 | kpl.
58 | KNR 2-15 0224-03 | Montaż ustepów pojedynczych z płuczkami z porcelany 'kompakt' | 8 | kpl.
59 | KNR 2-15 0221-02 | Montaż umywalek pojedyńczych porcelanowych z syfonem gruszkowym | 10 | szt.
60 | KNR 2-15 0220-04 | Montaż zlewozmywaków stalowych na ścianie | 1 | szt.
61 | KNR-W 2-15 0230-05 | Postument porcelanowy do umywalek | 10 | kpl.
62 | KNR 2-15 0208-05 | Dodatek za wykonanie podejść odpływowych z rur i kształtek z nieplastyfikowanego PCW o śr. 110 mm | 8 | szt.
63 | KNR 2-15 0208-03 | Dodatek za wykonanie podejść odpływowych z rur i kształtek z nieplastyfikowanego PCW o śr. 50 mm | 14 | szt.
64 | KNR 4-01 0208-03 | Przebicie otworów o pow.do 0.05 m2 w elementach z betonu żwirowego o grub.do 30 cm | 1 | szt.
65 | KNR 4-01 0333-08 | Przebicie otworów w ścianach z cegieł o grub. 1/2 ceg. na zaprawie cementowo-wapiennej | 12 | szt.
66 | KNR 4-01 0333-09 | Przebicie otworów w ścianach z cegieł o grub. 1 ceg. na zaprawie cementowo-wapiennej | 3 | szt.
67 | KNR 4-01 0339-04 | Wykucie bruzd pionowych 1/2x1 ceg. w ścianach z cegieł na zaprawie cementowo-wapiennej | 31 | m
68 | KNR 4-01 0336-04 | Wykucie bruzd poziomych 1/2x1 ceg. w ścianach z cegieł na zaprawie cementowo-wapiennej | 43 | m
69 | KNR 4-01 0339-07 | Wykucie bruzd pionowych 1x1 ceg. w ścianach z cegieł na zaprawie cementowo-wapiennej | 2 | m
70 | KNR-W 2-15 0404-03 | Rurociągi w instalacjach c.o. z tworzyw sztucznych o śr. zewnętrznej 32 mm o połączeniach zgrzewanych na ścianach w budynkach | 9 | m
71 | KNR-W 2-15 0404-02 | Rurociągi w instalacjach c.o. z tworzyw sztucznych o śr. zewnętrznej 25 mm o połączeniach zgrzewanych na ścianach w budynkach | 26 | m
72 | KNR-W 2-15 0404-01 | Rurociągi w instalacjach c.o. z tworzyw sztucznych o śr. zewnętrznej 20 mm o połączeniach zgrzewanych na ścianach w budynkach | 84 | m
73 | KNR-W 2-15 0404-01 | Rurociągi w instalacjach c.o. z tworzyw sztucznych o śr. zewnętrznej 16 mm o połączeniach zgrzewanych na ścianach w budynkach | 42 | m
74 | KNR-W 2-15 0409-06 | Punkty stałe na rurociągach o śr. zewn. 32 mm | 4 | szt.
75 | KNR-W 2-15 0409-06 | Punkty stałe na rurociągach o śr. zewn. 25 mm | 2 | szt.
76 | KNR-W 2-15 0406-03 | Próby szczelności instalacji c.o. z rur z tworzyw sztucznych - próba zasadnicza (pulsacyjna) | 1 | próba
77 | KNR-W 2-15 0406-05 | Próby szczelności instalacji c.o. z rur z tworzyw sztucznych - dodatek za próbę w budynkach niemieszkalnych | 161 | m
78 | KNR 2-15 0403-03 | Rurociągi w instalacjach c.o. z rur stalowych instalacyjnych o śr.nom.25 mm o połączeniach spawanych na ścianach budynku | 8 | m
79 | KNR 2-15 0404-02 | Próby ciśnieniowe szczelności instalacji wewn. c.o. w budynkach niemieszkalnych | 8 | m
80 | KNR 2-15 0408-03 | Zawory przelotowe kulowe o połączeniach gwintowanych śr.nominalna 25 mm | 2 | szt.
81 | KNR 2-15 0408-02 | Zawory przelotowe kulowe o połączeniach gwintowanych śr.nominalna 20 mm | 2 | szt.
82 | KNR-W 2-15 0429-01 | Rury przyłączne z tworzyw sztucznych o śr. zewn. 16 mm do grzejników | 13 | kpl.
83 | KNR 2-15 0415-01 | Zawór grzejnikowy z głowicą termostatyczną o śr.nom. do 15 mm | 13 | szt.
84 | KNR 2-15 0408-01 | Zawory powrotne do grzejników zasilanych z boku o połączeniach gwintowanych śr.nominalna 15 mm | 13 | szt.
85 | KNR 2-15 0419-01 | Grzejniki stalowe jednopłytowe C-11 - 600 | 2 | kpl.
86 | KNR 2-15 0419-01 | Grzejniki stalowe jednopłytowe C-11 - 700 | 2 | kpl.
87 | KNR 2-15 0419-01 | Grzejniki stalowe jednopłytowe C-11 - 900 | 4 | kpl.
88 | KNR 2-15 0419-01 | Grzejniki stalowe jednopłytowe C-11 - 1000 | 1 | kpl.
89 | KNR 2-15 0419-01 | Grzejniki stalowe jednopłytowe C-11 - 1200 | 1 | kpl.
90 | KNR 2-15 0419-01 | Grzejniki stalowe jednopłytowe C-11 - 1400 | 1 | kpl.
91 | KNR 2-15 0419-04 | Grzejniki stalowe dwupłytowe C-22 - 600 | 2 | kpl.
92 | KNR 5-08 0204-07 | Rury osłonowe typ "peschel" w bruzdach na rurociągach PE | 16 | m
93 | KNR 2-15 0408-01 | Odpowietrzniki automatyczne o połączeniach gwintowanych śr.nominalna 15 mm | 2 | szt.
94 | KNR 2-15 0408-01 | Zawory pododpowietrznikowe o połączeniach gwintowanych śr.nominalna 15 mm | 2 | szt.
95 | KNR 2-15 0512-01 | Próba instalacji c.o. na gorąco z dokonaniem regulacji - grzejniki | 13 | szt.
96 | KNR 2-02 1513-01 | Dwukrotne malowanie ochronne farbami poliwinylowymi rur o śr.do 50 mm | 8 | m
97 | KNR 2-16 0505-01 | Jednowarstwowa izolacja o grub.9 mm otulinami korkowymi rurociągów o śr.zew.do 32 mm | 2.61 | m2
98 | KNR 2-16 0505-01 | Jednowarstwowa izolacja o grub.9 mm otulinami korkowymi rurociągów o śr.zew.do 25 mm | 6.86 | m2
99 | KNR 2-16 0505-01 | Jednowarstwowa izolacja o grub.9 mm otulinami korkowymi rurociągów o śr.zew.do 20 mm | 21.65 | m2
100 | KNR 2-16 0505-01 | Jednowarstwowa izolacja o grub.9 mm otulinami korkowymi rurociągów o śr.zew.do 16 mm | 10.91 | m2
101 | KNR 2-16 0505-01 | Jednowarstwowa izolacja o grub.25 mm otulinami korkowymi rurociągów o śr.zew.do 32 mm - ramiona kompensacyjne | 1.16 | m2
102 | KNR 4-01 0339-04 | Wykucie bruzd pionowych 1/2x1 ceg. w ścianach z cegieł na zaprawie cementowo-wapiennej | 24 | m
103 | KNR 4-01 0336-04 | Wykucie bruzd poziomych 1/2x1 ceg. w ścianach z cegieł na zaprawie cementowo-wapiennej | 3 | m
104 | KNR 4-01 0333-11 | Przebicie otworów w ścianach z cegieł o grub. 2 ceg. na zaprawie cementowo-wapiennej | 1 | szt.
105 | KNR 4-01 0333-09 | Przebicie otworów w ścianach z cegieł o grub. 1 ceg. na zaprawie cementowo-wapiennej | 2 | szt.
106 | KNR 4-01 0333-08 | Przebicie otworów w ścianach z cegieł o grub. 1/2 ceg. na zaprawie cementowo-wapiennej | 7 | szt.